## STM32四轴原理图V1
遥控器器件清单
名称 | 型号 | 封装 | 标号 | 数量 | 重要参数
PCB板子 |  |  | 黑油，1.6mm厚，有铅喷锡 | 1
MCU | STM32F103C | LQFP48 | U1 | 1
EEPROM | AT24C02 | SOT23-5 | U2 | 1
贴片降压芯片 | MIC5219 | SOT23-5 | U3 | 1 | 500mA
贴片MOS管 | SI2302 | SOT23-3 | Q1 | 1 | 2.2A驱动电流
贴片LED（红） |  | R_0603 | D1 | 1 | 电源指示灯
贴片电容 | 0.1UF |  | C2, C3, C8, C16, C17, C18，C12 | 7
| 10UF | C_1206 | C1 | 1 | 10V耐压
贴片电阻 | 1K | R0603 | R20 | 1 | 1/8W
| 3.9K |  | R7,R8 | 2
| 10k |  | R2，R13 | 4
烧录口 |  | MH1.27 | P1 | 1 | 4pin
备用串口 |  | MH1.27 | P2 | 1 | 4pin
2.4G模块 | NRF24L01 | 24L01 | P3 | 1
油门不回中遥杆子 |  |  | P4 | 1
油门回中遥杆子 |  |  | P5 | 1
按键 | 5*5*3MM |  | K1,K2,K3,K4,K5,K6,K7,K8 | 8
按键 |  |  | K9 | 1 | 复位
电池接口 | XH2.54空对空接口